## Sheet1
COMUNA SĂBĂOANI
CONSTRUIRE FOIȘOR PARC COMUNAL
Formularul F3-Lista cu cantitati de lucrari pe categorii
NR | Simbol | Capitolul de lucrari |  | UM | Cantitatea
1 | CL18A% | asim Confectii metalice diverse din profile laminate, |  | kg | 592
tevi pentru sustineri sau acoperiri
1.1 | 2735725901338 | Electrod sudura |  | kg | 2,96
2 | 12345678 | Teava rectangulara OL 60X40X2 mm |  | kg | 75
3 | 12345677 | Teava rectangulara OL 80X80X3 mm |  | kg | 410
4 | 12345676 | Teava rectangulara OL 80X80X4 mm |  | kg | 107
5 | 20048383 | set conexpanuri ancora, suruburi, piulite , saibe M12 |  | SET | 30
6 | RplzE16A% | Curatarea confectiilor siconstructiilor metalice de rugina |  | t | 0,5920
cu peria de sarma si rascheta , executate din profile
7 | RplzE11B1% | Asimilat Gruduirea constructiilor metalice-balustrada . |  | t | 0,5920
Grunduirea cu un strat miniu de plumb manual
8 | IZD04D | Vopsirea confectiilor si constructiilor metalice cu vopsea |  | tona | 0,5920
de ulei in doua straturi, executate din profile cu grosimi
intre 8 mm si 12 mm inclusiv, cu aparat cu aerr comprimat.
9 | CE05B01% | Invelitoare din tabla |  | metru | 73,20
patrat
10 | CK29D% | asim inchideri cu tabla lisa la partea inferioara |  | metru | 73,20
patrat
10.1 | 2875272612174 | Tabla lisa |  | mp | 76,86
11 | CK17A% | Lambriu la pereti, executate pe santier in cantitati de peste |  | metru | 73,20
|  | 10 mp din :cherestea de rasinoase, in tablii si frizuri sau lamele. |  | patrat
11.1 | 2521106718390 | Lambriuri din rasinoase cu g=18 mm |  | mp | 76,86
12 | CE19A01% | Jgheaburi uzinate semirotunde din metal sau material plastic, |  | metru | 28,00
innadite prin petrecere pe minim 20mm si lipite, incl.colturile,
capacele ,stut.de racord. la burlane, tirantii si carligele de sustinere,
mont. pe lungimi >m:semirotunde, cu D=12,5 CM
12.1 | 2710406311713 | Jgheaburi din tabla de otel zincata la cald, protejata cu plastic |  | m | 29,40
lindab
13 | CE21A01% | Burlane uzinate semirotunde din metal sau material plastic, innadite |  | metru | 28,00
prin petrecere pe minim 60 mm si lipite, fixate pe zid prin bratari din
otel zincat ,incl.coturile si aruncatoarele,mont.pe lungimi >20m:
rotunde, cu D=10,2cm.
13.1 | 2710406311713 | Jgheaburi din tabla de otel zincata la cald, protejata cu plastic |  | m | 30,80
tip lindab
14 | CE23B01 | Accesorii pentru Invelitori din tigla metalica-coama |  | ml | 24,00
15 | TRA01A20 | Trnsportul rutier al materialelor, semifabricatelor cu autobasculanta |  | tona | 4.83
pe dist.=20 km.
total greutate materiale (tone) =4,9804
| Material | manopera
Cheltuieli directe
Intocmit ,
Ing. Clopotel Paul